## 汇总表
企业常见构筑物造价单价参考（2018.8南京）
以南京市最新人工指导价一类工97、二类工93、三类工87，材料价为南京市2018年8月指导价，取费增值税税率为10%，安全文明费取1.5%，规费取3.5%。
序 号 | 项目编码 | 项目名称 | 项目特征描述 | 计量 单位 | 工程量 | 含税工程造价（元）
1 | 010401009001 | 砖砌大门柱墩0.5*0.5*4米（水泥砂浆粉面） |  | m3 | 1 | 1105.38 | 1105.38 | 0.00 | 1271
2 |  | 钢栏杆围墙 |  | m | 1 | 445.34 | 445.34 | 0.00 | 512
3 | 010401007001 | 空花墙 |  | m | 1 | 731.38 | 731.38 | 0.00 | 841
4 | 010401007002 | 花格墙 |  | m | 1 | 640.25 | 640.25 | 0.00 | 736
5 | 010401003001 | 实心砖墙2.5m高（双面混合砂浆粉面） |  | m | 1 | 717.61 | 717.61 | 0.00 | 825
6 | 040203007001 | 砼路面15cm |  | m2 | 1 | 223.21 | 223.21 | 0.00 | 257
7 | 040203008001 | 块料面层 |  | m2 | 1 | 199.21 | 199.21 | 0.00 | 229
8 | 040202012001 | 片石垫层每增减1cm |  | m2 | 1 | 8 | 8 | 0.00 | 9
9 |  | 道渣垫层每增减1cm |  | ㎡ | 1 | 7.54 | 7.54 | 0.00 | 9
10 | 040203007002 | 砼路面每增减1cm |  | m2 | 1 | 6.71 | 6.71 | 0.00 | 8
11 | 040501001001 | 混凝土管250mm |  | m | 1 | 79.85 | 79.85 | 0.00 | 92
12 | 040501001002 | 道渣垫层混凝土管250mm |  | m | 1 | 96.01 | 96.01 | 0.00 | 110
13 | 040501001003 | 砼基座混凝土管250mm |  | m | 1 | 107.46 | 107.46 | 0.00 | 124
14 | 040501001004 | 砼基座混凝土管300mm |  | m | 1 | 144.52 | 144.52 | 0.00 | 166
15 | 040501001005 | 砼基座混凝土管400mm |  | m | 1 | 210.97 | 210.97 | 0.00 | 243
16 | 040501001006 | 砼基座混凝土管450mm |  | m | 1 | 240.13 | 240.13 | 0.00 | 276
17 | 040501001007 | 砼基座混凝土管500mm |  | m | 1 | 265.15 | 265.15 | 0.00 | 305
18 | 010401011001 | 砖检查井 雨水井 500×500×1500 |  | 座 | 1 | 1270.14 | 1270.14 | 0.00 | 1461
19 | 010401011002 | 砖检查井 雨水井 600×600×1500 |  | 座 | 1 | 1548.6 | 1548.6 | 0.00 | 1781
20 | 010401011003 | 砖检查井 雨水井 800×800×2000 |  | 座 | 1 | 2354.79 | 2354.79 | 0.00 | 2708
21 | 010401011004 | 砖检查井 污水井 500×500×1500 |  | 座 | 1 | 1256.43 | 1256.43 | 0.00 | 1445
22 | 010401011005 | 砖检查井 污水井 600×600×1500 |  | 座 | 1 | 1586.88 | 1586.88 | 0.00 | 1825
23 | 010401011006 | 砖检查井 污水井 800×800×2000 |  | 座 | 1 | 2364.56 | 2364.56 | 0.00 | 2719
24 | 010401011007 | 砖检查井 圆形雨水井 Φ700×1500 |  | 座 | 1 | 1524.91 | 1524.91 | 0.00 | 1754
25 | 010401011008 | 砖检查井 圆形污水井 Φ700×1500 |  | 座 | 1 | 1529.6 | 1529.6 | 0.00 | 1759
26 | 010507006001 | 化粪池（3.82*1.54*2.2m） |  | 座 | 1 | 7695.39 | 7695.39 | 0.00 | 8850

## 砖砌大门柱墩
分部分项工程和单价措施项目清单与计价表
工程名称：砖砌大门柱墩
序 号 | 项目编码 | 项目名称 | 项目特征描述 | 计量 单位 | 工程量 | 金额(元)
[6 empty] | 定额除税价 |  | 分部分项价 | 其中 | 含税工程造价
暂估价
1 | 010401009001 | 砖砌大门柱墩0.5*0.5*4米（水泥砂浆粉面） |  | m3 | 1 | 1105.38 |  | 1105.38 | 0.00 | 1271.187
| 1-60 | 人工挖基坑底面积≤20m2三类干土深≤3m |  | m3 | 0.72 | 70.84 |  | 51 | 0.00 | 58.65
| 1-92 | 单(双)轮车运土运距≤50m |  | m3 | 0.43 | 22.81 |  | 9.81 | 0.00 | 11.2815
| 1-104 | 基(槽)坑夯填回填土 |  | m3 | 0.29 | 35.08 |  | 10.17 | 0.00 | 11.6955
| 6-1 | 混凝土垫层现浇无筋(C10砼40mm32.5坍落度35-50) |  | m3 | 0.25 | 587.94 |  | 146.99 | 0.00 | 169.0385
| 21-2 | 现浇混凝土垫层复合木模板 |  | 10m2 | 0.005 | 731.78 |  | 3.66 | 0.00 | 4.209
| 4-3 | 方形砖柱(M10混合砂浆) |  | m3 | 0.9 | 611.72 |  | 550.55 | 0.00 | 633.1325
| 14-21 | 矩形砖柱面抹水泥砂浆 |  | 10m2 | 0.8 | 382.19 |  | 305.75 | 0.00 | 351.6125
| 20-9 | 砌墙脚手架里架子高≤3.60m |  | 10m2 | 1.58 | 17.37 |  | 27.44 | 0.00 | 31.556
2 | 010401009002 | 砖砌大门柱墩0.5*0.5*4米（贴面砖） |  | m3 | 1 | 2429.47 |  | 2429.47 | 0.00 | 2793.8905
| 1-60 | 人工挖基坑底面积≤20m2三类干土深≤3m |  | m3 | 0.72 | 70.84 |  | 51 | 0.00 | 58.65
| 1-92 | 单(双)轮车运土运距≤50m |  | m3 | 0.43 | 22.81 |  | 9.81 | 0.00 | 11.2815
| 1-104 | 基(槽)坑夯填回填土 |  | m3 | 0.29 | 35.08 |  | 10.17 | 0.00 | 11.6955
| 6-1 | 混凝土垫层现浇无筋(C10砼40mm32.5坍落度35-50) |  | m3 | 0.25 | 587.94 |  | 146.99 | 0.00 | 169.0385
| 21-2 | 现浇混凝土垫层复合木模板 |  | 10m2 | 0.005 | 731.78 |  | 3.66 | 0 | 4.209
| 4-3 | 方形砖柱(M10混合砂浆) |  | m3 | 0.9 | 611.72 |  | 550.55 | 0 | 633.1325
0
本页小计 | [7 empty] | 3534.85 | 0 | 4065.0775
合 计 | [7 empty] | 3534.85 | 0 | 4065.0775
0
未来软件编制 | [5 empty] | 2018年11月22日 |  |  |  | 0
表-08 | [9 empty] | 0
分部分项工程和单价措施项目清单与计价表 | [9 empty] | 0
0
工程名称：砖砌大门柱墩 | [6 empty] | 第2页 共3页 |  |  | 0
序 号 | 项目编码 | 项目名称 | 项目特征描述 | 计量 单位 | 工程量 | 金额(元) |  |  |  | 0
[6 empty] | 综合单价 |  | 合价 | 其中 | #VALUE!
[9 empty] | 暂估价 | 0
| 20-9 | 砌墙脚手架里架子高≤3.60m |  | 10m2 | 1.58 | 17.37 |  | 27.44 | 0 | 31.556
| 14-99 | 零星项目釉面砖(砂浆粘贴)密缝 |  | 10m2 | 0.8 | 2037.32 |  | 1629.86 | 0.00 | 1874.339
3 | 010401009003 | 砖砌大门柱墩1*1*4米（水刷石面） |  | m3 | 1 | 1118.57 |  | 1118.57 | 0.00 | 1286.3555
| 1-60 | 人工挖基坑底面积≤20m2三类干土深≤3m |  | m3 | 0.72 | 70.84 |  | 51 | 0.00 | 58.65
| 1-92 | 单(双)轮车运土运距≤50m |  | m3 | 0.43 | 22.81 |  | 9.81 | 0.00 | 11.2815
| 1-104 | 基(槽)坑夯填回填土 |  | m3 | 0.29 | 35.08 |  | 10.17 | 0.00 | 11.6955
| 6-1 | 混凝土垫层现浇无筋(C10砼40mm32.5坍落度35-50) |  | m3 | 0.25 | 587.94 |  | 146.99 | 0.00 | 169.0385
| 21-2 | 现浇混凝土垫层复合木模板 |  | 10m2 | 0.005 | 731.78 |  | 3.66 | 0.00 | 4.209
| 4-3 | 方形砖柱(M10混合砂浆) |  | m3 | 0.9 | 611.72 |  | 550.55 | 0.00 | 633.1325
| 20-9 | 砌墙脚手架里架子高≤3.60m |  | 10m2 | 1.58 | 17.37 |  | 27.44 | 0.00 | 31.556
| 14-62 | 水刷石 柱、梁面 |  | 10m2 | 0.4 | 797.39 |  | 318.96 | 0.00 | 366.804
4 | 010401009004 | 砖砌大门柱墩1*1*4米（大理石面） |  | m3 | 1 | 2431.26 |  | 2431.26 | 0.00 | 2795.949
| 1-60 | 人工挖基坑底面积≤20m2三类干土深≤3m |  | m3 | 0.72 | 70.84 |  | 51 | 0.00 | 58.65
| 1-92 | 单(双)轮车运土运距≤50m |  | m3 | 0.43 | 22.81 |  | 9.81 | 0.00 | 11.2815
| 1-104 | 基(槽)坑夯填回填土 |  | m3 | 0.29 | 35.08 |  | 10.17 | 0.00 | 11.6955
| 6-1 | 混凝土垫层现浇无筋(C10砼40mm32.5坍落度35-50) |  | m3 | 0.25 | 587.94 |  | 146.99 | 0.00 | 169.0385
本页小计 | [7 empty] | 3549.83 | 0.00 | 4082.3045
合 计 | [7 empty] | 7084.68 | 0.00 | 8147.382
0
未来软件编制 | [5 empty] | 2018年11月22日 |  |  |  | 0
表-08 | [9 empty] | 0
分部分项工程和单价措施项目清单与计价表 | [9 empty] | 0
0
工程名称：砖砌大门柱墩 | [6 empty] | 第3页 共3页 |  |  | 0
序 号 | 项目编码 | 项目名称 | 项目特征描述 | 计量 单位 | 工程量 | 金额(元) |  |  |  | 0
[6 empty] | 综合单价 |  | 合价 | 其中 | #VALUE!
[9 empty] | 暂估价 | 0
| 4-3 | 方形砖柱(M10混合砂浆) |  | m3 | 0.9 | 611.72 |  | 550.55 | 0.00 | 633.1325
| 14-124 | 挂贴石材块料面板 灌缝砂浆50mm厚 砖柱 |  | 10m2 | 0.4 | 4079.09 |  | 1631.64 | 0.00 | 1876.386
| 20-9 | 砌墙脚手架里架子高≤3.60m |  | 10m2 | 1.58 | 17.37 |  | 27.44 | 0.00 | 31.556
| 21-2 | 现浇混凝土垫层复合木模板 |  | 10m2 | 0.005 | 731.78 |  | 3.66 | 0.00 | 4.209
分部分项合计 | [7 empty] | 7084.68 | 0.00
本页小计 | [7 empty] | 0 | 0.00
合 计 | [7 empty] | 7084.68 | 0.00
未来软件编制 | [5 empty] | 2018年11月22日
表-08

## 围墙
分部分项工程和单价措施项目清单与计价表
工程名称：围墙
序 号 | 项目编码 | 项目名称 | 项目特征描述 | 计量 单位 | 工程量 | 金额(元)
[6 empty] | 定额除税价 |  | 分部分项价 | 其中 | 含税工程造价
暂估价
1 |  | 钢栏杆围墙 |  | m | 1 | 445.34 |  | 445.34 | 0.00 | 512.141
| 1-60 | 人工挖基坑底面积≤20m2三类干土深≤3m |  | m3 | 0.07 | 70.84 |  | 4.96 | 0.00 | 5.704
| 1-92 | 单(双)轮车运土运距≤50m |  | m3 | 0.05 | 22.81 |  | 1.14 | 0.00 | 1.311
| 1-104 | 基(槽)坑夯填回填土 |  | m3 | 0.02 | 35.08 |  | 0.70 | 0.00 | 0.805
| 6-1 | 混凝土垫层现浇无筋(C10砼40mm32.5坍落度35-50) |  | m3 | 0.008 | 587.94 |  | 4.70 | 0.00 | 5.405
| 13-13 | 垫层(C15非泵送预拌砼) 不分格 |  | m3 | 0.016 | 552.17 |  | 8.83 | 0.00 | 10.1545
| 4-1 | 直形砖基础(M5水泥砂浆) |  | m3 | 0.028 | 505.04 |  | 14.14 | 0.00 | 16.261
| 7-44 | 花饰栏杆钢栏杆制作 |  | t | 0.0513 | 7939.71 |  | 407.31 | 0.00 | 468.4065
| 8-32 | Ⅱ类金属构件运输运距＜5km |  | t | 0.051 | 69.49 |  | 3.54 | 0.00 | 4.071
2 | 010401007001 | 空花墙 |  | m | 1 | 731.38 |  | 731.38 | 0.00 | 841.087
| 1-28 | 人工挖沟槽底宽≤3m三类干土深≤3m |  | m3 | 0.48 | 61.23 |  | 29.39 | 0.00 | 33.7985
| 1-1 | 人工挖土方一类土 |  | m3 | 0.38 | 12 |  | 4.56 | 0.00 | 5.244
| 1-92 | 单(双)轮车运土运距≤50m |  | m3 | 0.38 | 22.81 |  | 8.67 | 0.00 | 9.9705
| 1-104 | 基(槽)坑夯填回填土 |  | m3 | 0.1 | 35.08 |  | 3.51 | 0.00 | 4.0365
| 4-99 | 基础垫层碎石干铺 |  | m3 | 0.25 | 290.1 |  | 72.53 | 0.00 | 83.4095
| 4-1 | 直形砖基础(M5水泥砂浆) |  | m3 | 0.16 | 505.04 |  | 80.81 | 0.00 | 92.9315
| 4-52 | 墙基防水砂浆防潮层 |  | 10m2 | 0.037 | 221.38 |  | 8.19 | 0.00 | 9.4185
| 4-35 | 标准1砖外墙(M5混合砂浆) |  | m3 | 0.552 | 545.63 |  | 301.19 | 0.00 | 346.3685
| 4-47 | 标准砖空花墙(M5混合砂浆) |  | m3 | 0.03 | 461.89 |  | 13.86 | 0.00 | 15.939
本页小计 | [7 empty] | 4874.58 | 0.00 | 5605.767
合 计 | [7 empty] | 4874.58 | 0.00 | 5605.767
0
未来软件编制 | [5 empty] | 2018年11月22日 |  |  |  | 0
表-08 | [9 empty] | 0
分部分项工程和单价措施项目清单与计价表 | [9 empty] | 0
0
工程名称：围墙 | [6 empty] | 第2页 共3页 |  |  | 0
序 号 | 项目编码 | 项目名称 | 项目特征描述 | 计量 单位 | 工程量 | 金额(元) |  |  |  | 0
[6 empty] | 综合单价 |  | 合价 | 其中 | #VALUE!
[9 empty] | 暂估价 | 0
| 6-57 | (C20砼20mm32.5坍落度35-50)压顶 |  | m3 | 0.03 | 747.16 |  | 22.41 | 0.00 | 25.7715
| 21-94 | 现浇压顶复合木模板 |  | 10m2 | 0.0333 | 646.85 |  | 21.54 | 0.00 | 24.771
| 14-37 | 砖墙外墙抹混合砂浆 |  | 10m2 | 0.34 | 306.46 |  | 104.2 | 0.00 | 119.83
| 14-8 | 砖墙外墙抹水泥砂浆 |  | 10m2 | 0.17 | 331.52 |  | 56.36 | 0.00 | 64.814
| 20-9 | 砌墙脚手架里架子高≤3.60m |  | 10m2 | 0.24 | 17.37 |  | 4.17 | 0.00 | 4.7955
3 | 010401007002 | 花格墙 |  | m | 1 | 640.25 |  | 640.25 | 0.00 | 736.2875
| 1-28 | 人工挖沟槽底宽≤3m三类干土深≤3m |  | m3 | 0.48 | 61.23 |  | 29.39 | 0.00 | 33.7985
| 1-1 | 人工挖土方一类土 |  | m3 | 0.33 | 12 |  | 3.96 | 0.00 | 4.554
| 1-92 | 单(双)轮车运土运距≤50m |  | m3 | 0.33 | 22.81 |  | 7.53 | 0.00 | 8.6595
| 1-104 | 基(槽)坑夯填回填土 |  | m3 | 0.15 | 35.08 |  | 5.26 | 0.00 | 6.049
| 4-99 | 基础垫层碎石干铺 |  | m3 | 0.25 | 290.1 |  | 72.53 | 0.00 | 83.4095
| 4-1 | 直形砖基础(M5水泥砂浆) |  | m3 | 0.105 | 505.04 |  | 53.03 | 0.00 | 60.9845
| 4-52 | 墙基防水砂浆防潮层 |  | 10m2 | 0.024 | 221.38 |  | 5.31 | 0.00 | 6.1065
| 4-35 | 标准1砖外墙(M5混合砂浆) |  | m3 | 0.4 | 545.63 |  | 218.25 | 0.00 | 250.9875
| 6-57 | (C20砼20mm32.5坍落度35-50)压顶 |  | m3 | 0.02 | 747.16 |  | 14.94 | 0.00 | 17.181
| 21-94 | 现浇压顶复合木模板 |  | 10m2 | 0.0222 | 646.85 |  | 14.36 | 0.00 | 16.514
| 6-83 | 现场预制(C30砼)漏空花格窗花格芯 |  | 10m2 | 0.054 | 1706.84 |  | 92.17 | 0.00 | 105.9955
| 21-144 | 现场预制有框漏空花格窗模板(砖底模) |  | 10m2 | 0.054 | 370.95 |  | 20.03 | 0.00 | 23.0345
0
本页小计 | [7 empty] | 640.25 | 0.00 | 736.2875
合 计 | [7 empty] | 5514.83 | 0.00 | 6342.0545
0
未来软件编制 | [5 empty] | 2018年11月22日 |  |  |  | 0
表-08 | [9 empty] | 0
分部分项工程和单价措施项目清单与计价表 | [9 empty] | 0
0
工程名称：围墙 | [6 empty] | 第3页 共3页 |  |  | 0
序 号 | 项目编码 | 项目名称 | 项目特征描述 | 计量 单位 | 工程量 | 金额(元) |  |  |  | 0
[6 empty] | 综合单价 |  | 合价 | 其中 | #VALUE!
[9 empty] | 暂估价 | 0
| 14-37 | 砖墙外墙抹混合砂浆 |  | 10m2 | 0.25 | 306.46 |  | 76.62 | 0.00 | 88.113
| 14-8 | 砖墙外墙抹水泥砂浆 |  | 10m2 | 0.07 | 331.52 |  | 23.21 | 0.00 | 26.6915
| 20-9 | 砌墙脚手架里架子高≤3.60m |  | 10m2 | 0.21 | 17.37 |  | 3.65 | 0.00 | 4.1975
4 | 010401003001 | 实心砖墙2.5m高 |  | m | 1 | 717.61 |  | 717.61 | 0.00 | 825.2515
| 1-28 | 人工挖沟槽底宽≤3m三类干土深≤3m |  | m3 | 0.5 | 61.23 |  | 30.62 | 0.00 | 35.213
| 1-1 | 人工挖土方一类土 |  | m3 | 0.36 | 12 |  | 4.32 | 0.00 | 4.968
| 1-92 | 单(双)轮车运土运距≤50m |  | m3 | 0.36 | 22.81 |  | 8.21 | 0.00 | 9.4415
| 1-104 | 基(槽)坑夯填回填土 |  | m3 | 0.14 | 35.08 |  | 4.91 | 0.00 | 5.6465
| 4-99 | 基础垫层碎石干铺 |  | m3 | 0.19 | 290.1 |  | 55.12 | 0.00 | 63.388
| 4-1 | 直形砖基础(M5水泥砂浆) |  | m3 | 0.17 | 505.04 |  | 85.86 | 0.00 | 98.739
| 4-35 | 标准1砖外墙(M5混合砂浆) |  | m3 | 0.624 | 545.63 |  | 340.47 | 0.00 | 391.5405
| 14-37 | 砖墙外墙抹混合砂浆 |  | 10m2 | 0.42 | 306.46 |  | 128.71 | 0.00 | 148.0165
| 14-8 | 砖墙外墙抹水泥砂浆 |  | 10m2 | 0.11 | 331.52 |  | 36.47 | 0.00 | 41.9405
| 20-9 | 砌墙脚手架里架子高≤3.60m |  | 10m2 | 1.32 | 17.37 |  | 22.93 | 0.00 | 26.3695
分部分项合计 | [7 empty] | 6232.44 | 0.00
本页小计 | [7 empty] | 717.61 | 0.00
合 计 | [7 empty] | 6232.44 | 0.00
未来软件编制 | [5 empty] | 2018年11月22日
表-08

## 道路
分部分项工程和单价措施项目清单与计价表
工程名称：道路
序 号 | 项目编码 | 项目名称 | 项目特征描述 | 计量 单位 | 工程量 | 金额(元)
[6 empty] | 定额除税价 |  | 分部分项价 | 其中 | 含税工程造价
暂估价
1 | 040203007001 | 砼路面15cm |  | m2 | 1 | 223.21 |  | 223.21 | 0.00 | 256.6915
| 1-27 | 人工挖沟槽底宽≤3m三类干土深≤1.5m |  | m3 | 0.4 | 54.03 |  | 21.61 | 0.00 | 24.8515
| 1-92 | 单(双)轮车运土运距≤50m |  | m3 | 0.4 | 22.81 |  | 9.12 | 0.00 | 10.488
| 12-1 | 新路基整理路床 |  | 10m2 | 0.1 | 19.05 |  | 1.91 | 0.00 | 2.1965
| 12-5 | 片石垫层厚20cm |  | 10m2 | 0.1 | 638.14 |  | 63.81 | 0.00 | 73.3815
| 12-7+12-8*-3 | 道碴垫层厚7cm |  | 10m2 | 0.1 | 198.94 |  | 19.89 | 0.00 | 22.8735
| 12-18+12-19*5 | (C30砼40mm32.5坍落度35-50)路面面层厚15cm |  | 10m2 | 0.1 | 1021.94 |  | 102.19 | 0.00 | 117.5185
| 10-171 | 沥青砂浆伸缩缝 |  | 10m | 0.025 | 187.03 |  | 4.68 | 0.00 | 5.382
2 | 040203008001 | 块料面层 |  | m2 | 1 | 199.21 |  | 199.21 | 0.00 | 229.0915
| 1-27 | 人工挖沟槽底宽≤3m三类干土深≤1.5m |  | m3 | 0.4 | 54.03 |  | 21.61 | 0.00 | 24.8515
| 1-92 | 单(双)轮车运土运距≤50m |  | m3 | 0.3 | 22.81 |  | 6.84 | 0.00 | 7.866
| 12-1 | 新路基整理路床 |  | 10m2 | 0.1 | 19.05 |  | 1.91 | 0.00 | 2.1965
| 12-5 | 片石垫层厚20cm |  | 10m2 | 0.1 | 638.14 |  | 63.81 | 0.00 | 73.3815
| 12-7+12-8*-3 | 道碴垫层厚7cm |  | 10m2 | 0.1 | 198.94 |  | 19.89 | 0.00 | 22.8735
| 12-10 | 铺预制块路面苏J01-2005-10-5 |  | 10m2 | 0.1 | 851.55 |  | 85.16 | 0.00 | 97.934
3 | 040202012001 | 片石垫层每增减1cm |  | m2 | 1 | 8 |  | 8 | 0.00 | 9.2
| 1-27 | 人工挖沟槽底宽≤3m三类干土深≤1.5m |  | m3 | 0.05 | 54.03 |  | 2.7 | 0.00 | 3.105
| 1-92 | 单(双)轮车运土运距≤50m |  | m3 | 0.1 | 22.81 |  | 2.28 | 0.00 | 2.622
| 12-6 | 片石垫层厚每±1cm |  | 10m2 | 0.1 | 30.05 |  | 3.01 | 0.00 | 3.4615
本页小计 | [7 empty] | 430.42 | 0.00 | 494.983
合 计 | [7 empty] | 430.42 | 0.00 | 494.983
0
未来软件编制 | [5 empty] | 2018年11月22日 |  |  |  | 0
表-08 | [9 empty] | 0
分部分项工程和单价措施项目清单与计价表 | [9 empty] | 0
0
工程名称：道路 | [6 empty] | 第2页 共2页 |  |  | 0
序 号 | 项目编码 | 项目名称 | 项目特征描述 | 计量 单位 | 工程量 | 金额(元) |  |  |  | 0
[6 empty] | 综合单价 |  | 合价 | 其中 | #VALUE!
[9 empty] | 暂估价 | 0
4 |  | 道渣垫层每增减1cm |  | ㎡ | 1 | 7.54 |  | 7.54 | 0.00 | 8.671
| 1-27 | 人工挖沟槽底宽≤3m三类干土深≤1.5m |  | m3 | 0.05 | 54.03 |  | 2.7 | 0.00 | 3.105
| 1-92 | 单(双)轮车运土运距≤50m |  | m3 | 0.1 | 22.81 |  | 2.28 | 0.00 | 2.622
| 12-8 | 道碴垫层厚每±1cm |  | 10m2 | 0.1 | 25.49 |  | 2.55 | 0.00 | 2.9325
5 | 040203007002 | 砼路面每增减1cm |  | m2 | 1 | 6.71 |  | 6.71 | 0.00 | 7.7165
| 1-27 | 人工挖沟槽底宽≤3m三类干土深≤1.5m |  | m3 | 0.01 | 54.03 |  | 0.54 | 0.00 | 0.621
| 12-19 | (C30砼40mm32.5坍落度35-50)路面面层每±1cm |  | 10m2 | 0.1 | 61.65 |  | 6.17 | 0.00 | 7.0955
分部分项合计 | [7 empty] | 444.67 | 0.00
本页小计 | [7 empty] | 14.25 | 0.00
合 计 | [7 empty] | 444.67 | 0.00
未来软件编制 | [5 empty] | 2018年11月22日
表-08

## 排水管道
分部分项工程和单价措施项目清单与计价表
工程名称：排水管道
序 号 | 项目编码 | 项目名称 | 项目特征描述 | 计量 单位 | 工程量 | 金额(元)
[6 empty] | 定额除税价 |  | 分部分项价 | 其中 | 含税工程造价
暂估价
1 | 040501001001 | 混凝土管250mm |  | m | 1 | 79.85 |  | 79.85 | 0.00 | 91.8275
| 1-28 | 人工挖沟槽底宽≤3m三类干土深≤3m |  | m3 | 0.035 | 61.23 |  | 2.14 | 0.00 | 2.461
| 1-215 | 挖掘机挖沟槽土(斗容量0.6m3以内)反铲不装车 |  | 1000m3 | 0.0003 | 3609.03 |  | 1.08 | 0.00 | 1.242
| 1-104 | 基(槽)人工坑夯填回填土 |  | m3 | 0.27 | 35.08 |  | 9.47 | 0.00 | 10.8905
| 12-41 | 承插式水泥砂浆接口砼排水管铺设Φ250mm |  | 10m | 0.1 | 671.57 |  | 67.16 | 0.00 | 77.234
2 | 040501001002 | 道渣垫层混凝土管250mm |  | m | 1 | 96.01 |  | 96.01 | 0.00 | 110.4115
| 1-28 | 人工挖沟槽底宽≤3m三类干土深≤3m |  | m3 | 0.04 | 61.23 |  | 2.45 | 0.00 | 2.8175
| 1-215 | 挖掘机挖沟槽土(斗容量0.6m3以内)反铲不装车 |  | 1000m3 | 0.0004 | 3609.03 |  | 1.44 | 0.00 | 1.656
| 1-104 | 基(槽)坑人工夯填回填土 |  | m3 | 0.29 | 35.08 |  | 10.17 | 0.00 | 11.6955
| 12-7+12-8*-5 | 道碴垫层厚5cm |  | 10m2 | 0.1 | 147.97 |  | 14.8 | 0.00 | 17.02
| 12-41 | 承插式水泥砂浆接口砼排水管铺设Φ250mm |  | 10m | 0.1 | 671.57 |  | 67.16 | 0.00 | 77.234
3 | 040501001003 | 砼基座混凝土管250mm |  | m | 1 | 107.46 |  | 107.46 | 0.00 | 123.579
| 1-28 | 人工挖沟槽底宽≤3m三类干土深≤3m |  | m3 | 0.06 | 61.23 |  | 3.67 | 0.00 | 4.2205
| 1-215 | 挖掘机挖沟槽土(斗容量0.6m3以内)反铲不装车 |  | 1000m3 | 0.0005 | 3609.03 |  | 1.8 | 0.00 | 2.07
| 1-139 | 推土机(55kW以内)推土 推距≤10m |  | 1000m3 | 0.0005 | 4239.76 |  | 2.12 | 0.00 | 2.438
本页小计 | [7 empty] | 283.32 | 0.00 | 325.818
合 计 | [7 empty] | 283.32 | 0.00 | 325.818
0
未来软件编制 | [5 empty] | 2018年11月22日 |  |  |  | 0
表-08 | [9 empty] | 0
分部分项工程和单价措施项目清单与计价表 | [9 empty] | 0
0
工程名称：排水管道 | [6 empty] | 第2页 共4页 |  |  | 0
序 号 | 项目编码 | 项目名称 | 项目特征描述 | 计量 单位 | 工程量 | 金额(元) |  |  |  | 0
[6 empty] | 综合单价 |  | 合价 | 其中 | #VALUE!
[9 empty] | 暂估价 | 0
| 12-7+12-8*-5 | 道碴垫层厚5cm |  | 10m2 | 0.1 | 147.97 |  | 14.8 | 0.00 | 17.02
| 6-301 | 基础无筋砼垫层(C10非泵送预拌砼) |  | m3 | 0.033 | 542.67 |  | 17.91 | 0.00 | 20.5965
| 12-41 | 承插式水泥砂浆接口砼排水管铺设Φ250mm |  | 10m | 0.1 | 671.57 |  | 67.16 | 0.00 | 77.234
4 | 040501001004 | 砼基座混凝土管300mm |  | m | 1 | 144.52 |  | 144.52 | 0.00 | 166.198
| 1-28 | 人工挖沟槽底宽≤3m三类干土深≤3m |  | m3 | 0.072 | 61.23 |  | 4.41 | 0.00 | 5.0715
| 1-215 | 挖掘机挖沟槽土(斗容量0.6m3以内)反铲不装车 |  | 1000m3 | 0.0006 | 3609.03 |  | 2.17 | 0.00 | 2.4955
| 1-139 | 推土机(55kW以内)推土 推距≤10m |  | 1000m3 | 0.0005 | 4239.76 |  | 2.12 | 0.00 | 2.438
| 12-7+12-8*-4.5 | 道碴垫层厚5.5cm |  | 10m2 | 0.1 | 160.71 |  | 16.07 | 0.00 | 18.4805
| 6-301 | 基础无筋砼垫层(C10非泵送预拌砼) |  | m3 | 0.042 | 542.67 |  | 22.79 | 0.00 | 26.2085
| 12-42 | 承插式水泥砂浆接口砼排水管铺设Φ300mm |  | 10m | 0.1 | 969.82 |  | 96.98 | 0.00 | 111.527
5 | 040501001005 | 砼基座混凝土管400mm |  | m | 1 | 210.97 |  | 210.97 | 0.00 | 242.6155
| 1-28 | 人工挖沟槽底宽≤3m三类干土深≤3m |  | m3 | 0.105 | 61.23 |  | 6.43 | 0.00 | 7.3945
| 1-215 | 挖掘机挖沟槽土(斗容量0.6m3以内)反铲不装车 |  | 1000m3 | 0.0009 | 3609.03 |  | 3.25 | 0.00 | 3.7375
| 1-139 | 推土机(55kW以内)推土 推距≤10m |  | 1000m3 | 0.0007 | 4239.76 |  | 2.97 | 0.00 | 3.4155
| 12-7+12-8*-3 | 道碴垫层厚7cm |  | 10m2 | 0.1 | 198.94 |  | 19.89 | 0.00 | 22.8735
本页小计 | [7 empty] | 355.49 | 0.00 | 408.8135
合 计 | [7 empty] | 638.81 | 0.00 | 734.6315
0
未来软件编制 | [5 empty] | 2018年11月22日 |  |  |  | 0
表-08 | [9 empty] | 0
分部分项工程和单价措施项目清单与计价表 | [9 empty] | 0
0
工程名称：排水管道 | [6 empty] | 第3页 共4页 |  |  | 0
序 号 | 项目编码 | 项目名称 | 项目特征描述 | 计量 单位 | 工程量 | 金额(元) |  |  |  | 0
[6 empty] | 综合单价 |  | 合价 | 其中 | #VALUE!
[9 empty] | 暂估价 | 0
| 6-301 | 基础无筋砼垫层(C10非泵送预拌砼) |  | m3 | 0.072 | 542.67 |  | 39.07 | 0.00 | 44.9305
| 12-43 | 承插式水泥砂浆接口砼管排水铺设Φ400mm |  | 10m | 0.1 | 1393.38 |  | 139.34 | 0.00 | 160.241
6 | 040501001006 | 砼基座混凝土管450mm |  | m | 1 | 240.13 |  | 240.13 | 0.00 | 276.1495
| 1-28 | 人工挖沟槽底宽≤3m三类干土深≤3m |  | m3 | 0.12 | 61.23 |  | 7.35 | 0.00 | 8.4525
| 1-215 | 挖掘机挖沟槽土(斗容量0.6m3以内)反铲不装车 |  | 1000m3 | 0.0011 | 3609.03 |  | 3.97 | 0.00 | 4.5655
| 1-44 | 人工挖沟槽底宽≤3m三类湿土深≤3m |  | m3 | 0.04 | 72.03 |  | 2.88 | 0.00 | 3.312
| 1-215 | 挖掘机挖沟槽土(斗容量0.6m3以内)反铲不装车 |  | 1000m3 | 0.0004 | 3609.03 |  | 1.44 | 0.00 | 1.656
| 1-139 | 推土机(55kW以内)推土 推距≤10m |  | 1000m3 | 0.0012 | 4239.76 |  | 5.09 | 0.00 | 5.8535
| 12-7+12-8*-2 | 道碴垫层厚8cm |  | 10m2 | 0.1 | 224.43 |  | 22.44 | 0.00 | 25.806
| 6-301 | 基础无筋砼垫层(C10非泵送预拌砼) |  | m3 | 0.096 | 542.67 |  | 52.1 | 0.00 | 59.915
| 12-44 | 承插式水泥砂浆接口砼管排水铺设Φ450mm |  | 10m | 0.1 | 1448.52 |  | 144.85 | 0.00 | 166.5775
7 | 040501001007 | 砼基座混凝土管500mm |  | m | 1 | 265.15 |  | 265.15 | 0.00 | 304.9225
| 1-45 | 人工挖沟槽底宽≤3m三类湿土深≤4m |  | m3 | 0.165 | 82.84 |  | 13.67 | 0.00 | 15.7205
| 1-215 | 挖掘机挖沟槽土(斗容量0.6m3以内)反铲不装车 |  | 1000m3 | 0.0015 | 3609.03 |  | 5.41 | 0.00 | 6.2215
本页小计 | [7 empty] | 505.28 | 0.00 | 581.072
合 计 | [7 empty] | 1144.09 | 0.00 | 1315.7035
0
未来软件编制 | [5 empty] | 2018年11月22日 |  |  |  | 0
表-08 | [9 empty] | 0
分部分项工程和单价措施项目清单与计价表 | [9 empty] | 0
0
工程名称：排水管道 | [6 empty] | 第4页 共4页 |  |  | 0
序 号 | 项目编码 | 项目名称 | 项目特征描述 | 计量 单位 | 工程量 | 金额(元) |  |  |  | 0
[6 empty] | 综合单价 |  | 合价 | 其中 | #VALUE!
[9 empty] | 暂估价 | 0
| 1-29 | 人工挖沟槽底宽≤3m三类干土深≤4m |  | m3 | 0.165 | 67.24 |  | 11.09 | 0.00 | 12.7535
| 1-215 | 挖掘机挖沟槽土(斗容量0.6m3以内)反铲不装车 |  | 1000m3 | 0.0015 | 3609.03 |  | 5.41 | 0.00 | 6.2215
| 1-139 | 推土机(55kW以内)推土 推距≤10m |  | 1000m3 | 0.0025 | 4239.76 |  | 10.6 | 0.00 | 12.19
| 12-7+12-8*-2 | 道碴垫层厚8cm |  | 10m2 | 0.011 | 224.43 |  | 2.47 | 0.00 | 2.8405
| 6-301 | 基础无筋砼垫层(C10非泵送预拌砼) |  | m3 | 0.1 | 542.67 |  | 54.27 | 0.00 | 62.4105
| 12-45 | 承插式水泥砂浆接口砼管排水铺设Φ500mm |  | 10m | 0.1 | 1622.3 |  | 162.23 | 0.00 | 186.5645
分部分项合计 | [7 empty] | 1144.09 | 0.00
本页小计 | [7 empty] | 0 | 0.00
合 计 | [7 empty] | 1144.09 | 0.00
未来软件编制 | [5 empty] | 2018年11月22日
表-08

## 窨井、检查井
分部分项工程和单价措施项目清单与计价表
工程名称：窨井、检查井
序 号 | 项目编码 | 项目名称 | 项目特征描述 | 计量 单位 | 工程量 | 金额(元)
[6 empty] | 定额除税价 |  | 分部分项价 | 其中 |  | 其中 | 含税工程造价
[9 empty] | 暂估价 |  | 暂估价
1 | 010401011001 | 砖检查井 雨水 |  | 座 | 1 | 1270.14 |  | 1270.14 | 0.00 | 1270.15 | 0.01 | 1460.661
| 12-51 | (M10水泥砂浆)矩形检查井(省标苏S01-2012)雨水(流槽式)500×500×1500 |  | 座 | 1 | 1270.14 |  | 1270.14 | 0.00 | 1270.15 | 0.01 | 1460.661
2 | 010401011002 | 砖检查井 雨水井 |  | 座 | 1 | 1548.6 |  | 1548.6 | 0.00 | 1548.61 | 0.01 | 1780.89
| 12-54 | (M10水泥砂浆)矩形检查井(省标苏S01-2012)雨水(流槽式)600×600×1500 |  | 座 | 1 | 1548.6 |  | 1548.6 | 0.00 | 1548.61 | 0.01 | 1780.89
3 | 010401011003 | 砖检查井 雨水井 |  | 座 | 1 | 2354.79 |  | 2354.79 | 0.00 | 2354.80 | 0.01 | 2708.0085
| 12-57 | (M10水泥砂浆)矩形检查井(省标苏S01-2012)雨水(流槽式)800×800×2000 |  | 座 | 1 | 2354.79 |  | 2354.79 | 0.00 | 2354.80 | 0.01 | 2708.0085
4 | 010401011004 | 砖检查井 污水井 |  | 座 | 1 | 1256.43 |  | 1256.43 | 0.00 | 1256.44 | 0.01 | 1444.8945
| 12-53 | (M10水泥砂浆)矩形检查井(省标苏S01-2012)污水500×500×1500 |  | 座 | 1 | 1256.43 |  | 1256.43 | 0.00 | 1256.44 | 0.01 | 1444.8945
5 | 010401011005 | 砖检查井 污水井 |  | 座 | 1 | 1586.88 |  | 1586.88 | 0.00 | 1586.89 | 0.01 | 1824.912
| 12-56 | (M10水泥砂浆)矩形检查井(省标苏S01-2012)污水600×600×1500 |  | 座 | 1 | 1586.88 |  | 1586.88 | 0.00 | 1586.89 | 0.01 | 1824.912
6 | 010401011006 | 砖检查井 污水井 |  | 座 | 1 | 2364.56 |  | 2364.56 | 0.00 | 2364.57 | 0.01 | 2719.244
0
0
本页小计 | [7 empty] | 10381.40 | 0.00 | 10381.41 | 0.01 | 11938.61
合 计 | [7 empty] | 10381.40 | 0.00 | 10381.41 | 0.01 | 11938.61
0
未来软件编制 | [5 empty] | 2018年11月22日 | [5 empty] | 0
表-08 | [11 empty] | 0
分部分项工程和单价措施项目清单与计价表 | [11 empty] | 0
0
工程名称：窨井、检查井 | [6 empty] | 第2页 共2页 |  |  |  |  | 0
序 号 | 项目编码 | 项目名称 | 项目特征描述 | 计量 单位 | 工程量 | 金额(元) | [5 empty] | 0
[6 empty] | 综合单价 |  | 合价 | 其中 |  | 其中 | #VALUE!
[9 empty] | 暂估价 |  | 暂估价 | 0
| 12-59 | (M10水泥砂浆)矩形检查井(省标苏S01-2012)污水800×800×2000 |  | 座 | 1 | 2364.56 |  | 2364.56 | 0.00 | 2364.57 | 0.01 | 2719.244
7 | 010401011007 | 砖检查井 圆形雨水井 |  | 座 | 1 | 1524.91 |  | 1524.91 | 0.00 | 1524.92 | 0.01 | 1753.6465
| 12-66 | (M10水泥砂浆)圆形检查井(省标苏S01-2012)雨水(流槽式)Φ700×1500 |  | 座 | 1 | 1524.91 |  | 1524.91 | 0.00 | 1524.92 | 0.01 | 1753.6465
8 | 010401011008 | 砖检查井 圆形污水井 |  | 座 | 1 | 1529.6 |  | 1529.6 | 0.00 | 1529.61 | 0.01 | 1759.04
| 12-68 | (M10水泥砂浆)圆形检查井(省标苏S01-2012)污水Φ700×1500 |  | 座 | 1 | 1529.6 |  | 1529.6 | 0.00 | 1529.61 | 0.01 | 1759.04
分部分项合计 | [7 empty] | 13435.91 | 0.00 | 13435.92 | 0.01
本页小计 | [7 empty] | 3054.51 | 0.00 | 3054.52 | 0.01
合 计 | [7 empty] | 13435.91 | 0.00 | 13435.92 | 0.01
未来软件编制 | [5 empty] | 2018年11月22日
表-08

## 化粪池
分部分项工程和单价措施项目清单与计价表
工程名称：化粪池
序 号 | 项目编码 | 项目名称 | 项目特征描述 | 计量 单位 | 工程量 | 金额(元)
[6 empty] | 定额除税价 |  | 分部分项价 | 其中 | 含税工程造价
暂估价
1 | 010507006001 | 化粪池（3.82*1.54*2.2） |  | 座 | 1 | 7695.39 |  | 7695.39 | 0.00 | 8849.6985
| 1-61 | 人工挖基坑底面积≤20m2三类干土深≤4m |  | m3 | 12.38 | 75.64 |  | 936.42 | 0.00 | 1076.883
| 1-77 | 人工挖基坑底面积≤20m2三类湿土深≤4m |  | m3 | 12.38 | 87.64 |  | 1084.98 | 0.00 | 1247.727
| 1-102 | 地面夯填回填土 |  | m3 | 2 | 32.09 |  | 64.18 | 0.00 | 73.807
| 1-86+1-89*2 | 人工运(出)土50m |  | m3 | 22.75 | 38.42 |  | 874.06 | 0.00 | 1005.169
| 20-9 | 砌墙脚手架里架子高≤3.60m |  | 10m2 | 2.09 | 17.37 |  | 36.3 | 0.00 | 41.745
| 21-2 | 现浇混凝土垫层复合木模板 |  | 10m2 | 0.12 | 731.78 |  | 87.81 | 0.00 | 100.9815
| 6-301 | 基础无筋砼垫层(C10非泵送预拌砼) |  | m3 | 0.7 | 542.67 |  | 379.87 | 0.00 | 436.8505
| 6-306 | 无梁式满堂(板式)基础(C20非泵送预拌砼) |  | m3 | 0.7 | 556.87 |  | 389.81 | 0.00 | 448.2815
| 21-8 | 现浇无梁式钢筋砼满堂基础复合木模板 |  | 10m2 | 0.0364 | 514.68 |  | 18.73 | 0.00 | 21.5395
| 4-33 | 1/2标准砖外墙(M7.5混合砂浆) |  | m3 | 3.26 | 572.53 |  | 1866.45 | 0.00 | 2146.4175
| 12-35 | 井、池壁抹防水砂浆1:2 |  | 10m2 | 5 | 337.33 |  | 1686.65 | 0.00 | 1939.6475
| 6-21 | (C20砼20mm32.5坍落度35-50)圈梁 |  | m3 | 0.15 | 702.14 |  | 105.32 | 0.00 | 121.118
| 21-42 | 现浇圈梁，地坑支撑梁复合木模板 |  | 10m2 | 0.125 | 580.93 |  | 72.62 | 0.00 | 83.513
| 6-103 | 工厂预制沟盖板(C30砼16mm42.5厂坍落度10-30) |  | m3 | 0.1 | 738.75 |  | 73.88 | 0.00 | 84.962
本页小计 | [7 empty] | 7695.39 | 0.00 | 8849.6985
合 计 | [7 empty] | 7695.39 | 0.00 | 8849.6985
0
未来软件编制 | [5 empty] | 2018年11月22日 |  |  |  | 0
表-08 | [9 empty] | 0
分部分项工程和单价措施项目清单与计价表 | [9 empty] | 0
0
工程名称：化粪池 | [6 empty] | 第2页 共2页 |  |  | 0
序 号 | 项目编码 | 项目名称 | 项目特征描述 | 计量 单位 | 工程量 | 金额(元) |  |  |  | 0
[6 empty] | 综合单价 |  | 合价 | 其中 | #VALUE!
[9 empty] | 暂估价 | 0
| 21-157 | 加工厂预制平板及地沟盖板模板(砼底模) |  | m3 | 0.1 | 182.78 |  | 18.28 | 0.00 | 21.022
分部分项合计 | [7 empty] | 7695.39 | 0.00
本页小计 | [7 empty] | 0 | 0.00
合 计 | [7 empty] | 7695.39 | 0.00
未来软件编制 | [5 empty] | 2018年11月22日
表-08