## 1 单位工程汇总表(03规范)
单位工程汇总表
工程名称：砼道路15cm 2020年 |  |  |  | 标段： | 第1页 共1页
序号 | 汇总内容 |  | 计算公式 |  |  | 金额(元)
1 | 分部分项工程费 |  | 分部分项工程费 |  |  | 224.75
2 | 人工费 |  | 分部分项人工费 |  |  | 25.79
3 | 材料费 |  | 分部分项材料费 |  |  | 182.89
4 | 施工机具使用费 |  | 分部分项机械费 |  |  | 4.76
5 | 企业管理费 |  | 分部分项管理费 |  |  | 7.64
6 | 利润 |  | 分部分项利润 |  |  | 3.67
7 | 措施项目费 |  | 措施项目合计 |  |  | 13.28
8 | 单价措施项目费 |  | 单价措施项目合计
9 | 总价措施项目费 |  | 总价措施项目合计 |  |  | 13.28
10 | 其中：安全文明施工措施费 |  | 安全文明施工费 |  |  | 9.01
11 | 其他项目费 |  | 其他项目费
12 | 其中：暂列金额 |  | 暂列金额
13 | 其中：专业工程暂估 |  | 专业工程暂估价
14 | 其中：计日工 |  | 计日工
15 | 其中：总承包服务费 |  | 总承包服务费
16 | 规费 |  | 工程排污费+社会保险费+住房公积金 |  |  | 8.57
17 | 社会保险费 |  | {分部分项工程费+措施项目费+其他项目费-工程设备费}*3% |  |  | 7.14
18 | 住房公积金 |  | {分部分项工程费+措施项目费+其他项目费-工程设备费}*0.5% |  |  | 1.19
19 | 工程排污费 |  | {分部分项工程费+措施项目费+其他项目费-工程设备费}*0.1% |  |  | 0.24
20 | 税金 |  | {分部分项工程费+措施项目费+其他项目费+规费-按规定不计税的工程设备金额}*3.477% |  |  | 8.57
21 | 工程造价 |  | 分部分项工程费+措施项目费+其他项目费+规费+税金 |  |  | 255.17
【新点2013清单造价江苏版 V10.3.5】

## 2 表2-1 分部分项工程量清单综合单价分析表
分部分项工程量清单综合单价分析表
工程名称：砼道路15cm 2020年 | [5 empty] | 标段： | [5 empty] | 第1页 共1页
序号 | 项目编码 | 项目名称 | 计量 单位 | 数量 |  |  | 综合单价（元） | [7 empty] | 合计（元）
[7 empty] | 人工费 | 材料费 | 机械费 | 管理费 | 利润 |  | 风险费 | 小计
1 | 010101002001 | 挖一般土方 | m3 | 0.2 |  |  | 0.61 |  | 3.10 | 0.93 | 0.44 |  |  | 5.08 | 1.02
| 1-139 | 推土机(55kW以内)推土 推距10m以内 | 1000m3 | 0.0002 |  |  | 606.00 |  | 3100.60 | 926.65 | 444.79 |  |  | 5078.04 | 1.02
2 | 040202012001 | 块石 | m2 | 1 |  |  | 7.74 | 69.63 | 0.89 | 2.16 | 1.04 |  |  | 81.46 | 81.46
| 12-5 | 道路垫层 片石垫层 厚度20cm | 10m2 | 0.1 |  |  | 77.39 | 696.26 | 8.85 | 21.56 | 10.35 |  |  | 814.41 | 81.44
3 | 040202008001 | 矿渣 | m2 | 1 |  |  | 2.73 | 20.78 | 0.72 | 0.86 | 0.41 |  |  | 25.50 | 25.50
| 12-7-[12-8]*3 | 道路垫层 道碴垫层 厚度7cm | 10m2 | 0.1 |  |  | 27.25 | 207.78 | 7.19 | 8.61 | 4.13 |  |  | 254.96 | 25.50
4 | 040203007001 | 水泥混凝土 | m2 | 1 |  |  | 15.20 | 92.48 | 2.53 | 4.43 | 2.13 |  |  | 116.77 | 116.77
| 12-20+[12-21]*5 | C30泵送混凝土路面面层 15cm厚 | 10m2 | 0.1 |  |  | 110.09 | 797.28 | 23.68 | 33.44 | 16.05 |  |  | 980.54 | 98.05
| 2-335 | 伸缩缝 伸缝内灌沥青砂 | 每10m2缝面 | 0.025 |  |  | 167.75 | 510.14 | 6.39 | 43.54 | 20.90 |  |  | 748.72 | 18.72
【新点2013清单造价江苏版 V10.3.5】

## 3 表-11 总价措施项目清单与计价表
总价措施项目清单与计价表
工程名称：砼道路15cm 2020年 | [5 empty] | 标段： |  |  |  |  | 第1页 共2页
序号 | 项目编码 | 项目名称 |  | 计算基础 | 费率（%） |  | 金额（元） |  | 调整 费率（%） | 调整后 金额（元） |  | 备注
1 | 011707001001 | 安全文明施工费 |  |  | 100.000 |  | 9.01
1.1 |  | 基本费 |  | 分部分项合计+单价措施项目合计-设备费 | 3.000 |  | 6.74
1.2 |  | 增加费 |  | 分部分项合计+单价措施项目合计-设备费 | 0.700 |  | 1.57
1.3 |  | 扬尘污染防治增加费 |  | 分部分项合计+单价措施项目合计-除税工程设备费 | 0.310 |  | 0.70
2 | 011707002001 | 夜间施工 |  | 分部分项合计+单价措施项目合计-设备费 | 0.050 |  | 0.11
3 | 011707003001 | 非夜间施工照明 |  | 分部分项合计+单价措施项目合计-设备费 | [7 empty] | 在计取非夜间施工照明费时，建筑工程、仿古工程、修缮土建部分仅地下室（地宫）部分可计取；单独装饰、安装工程、园林绿化工程、修缮安装部分仅特殊施工部位内施工项目可计取
4 | 011707004001 | 二次搬运 |  | 分部分项合计+单价措施项目合计-设备费
5 | 011707005001 | 冬雨季施工 |  | 分部分项合计+单价措施项目合计-设备费 | 0.125 |  | 0.28
6 | 011707006001 | 地上、地下设施、建筑物的临时保护设施 |  | 分部分项合计+单价措施项目合计-设备费
【新点2013清单造价江苏版 V10.3.5】
编制人（造价人员）： | [7 empty] | 复核人（造价工程师）：
总价措施项目清单与计价表
工程名称：砼道路15cm 2020年 | [5 empty] | 标段： |  |  |  |  | 第2页 共2页
序号 | 项目编码 | 项目名称 |  | 计算基础 | 费率（%） |  | 金额（元） |  | 调整 费率（%） | 调整后 金额（元） |  | 备注
7 | 011707007001 | 已完工程及设备保护 |  | 分部分项合计+单价措施项目合计-设备费 | 0.025 |  | 0.06
8 | 011707008001 | 临时设施 |  | 分部分项合计+单价措施项目合计-设备费 | 1.650 |  | 3.71
9 | 011707009001 | 赶工措施 |  | 分部分项合计+单价措施项目合计-设备费
10 | 011707010001 | 工程按质论价 |  | 分部分项合计+单价措施项目合计-设备费
11 | 011707011001 | 住宅分户验收 |  | 分部分项合计+单价措施项目合计-设备费 | [7 empty] | 在计取住宅分户验收时，大型土石方工程、桩基工程和地下室部分不计入计费基础
12 | 011707012001 | 建筑工人实名制费用 |  | 分部分项合计+单价措施项目合计-设备费 | 0.050 |  | 0.11 |  |  |  |  | 建筑工人实名制设备由建筑工人工资专用账户开户银行提供的，建筑工人实名制费用按表中费率乘以0.5系数计取
13 | 011707091001 | 特殊条件下施工增加费 |  | 分部分项合计+单价措施项目合计-设备费
合 计 | [6 empty] | 13.28
【新点2013清单造价江苏版 V10.3.5】
编制人（造价人员）： | [7 empty] | 复核人（造价工程师）：

## 4 人材机汇总表
人材机汇总表
工程名称：砼道路15cm 2020年 |  |  |  | 标段： |  |  | 第1页 共1页
材料编号 | 材料名称 |  | 单位 |  | 用量 | 现行价 |  | 合价
00010301_02 | 泥工(二类工) |  | 工日 |  | 0.025 | 109.00 |  | 2.73
00010301_05 | 混凝土工(二类工) |  | 工日 |  | 0.101 | 109.00 |  | 11.01
00010304 | 二类工(市政工程） |  | 工日 |  | 0.038475 | 109.00 |  | 4.19
00010401_02 | 机械挖土工(三类工) |  | 工日 |  | 0.0012 | 101.00 |  | 0.12
| 人工小计 |  | 元 |  |  |  |  | 18.05
02090101 | 塑料薄膜 |  | m2 |  | 0.55 | 0.80 |  | 0.44
03510701 | 铁钉 |  | kg |  | 0.01 | 4.20 |  | 0.04
04010611 | 水泥 32.5级 |  | kg |  | 1 | 0.43 |  | 0.43
04050101 | 道碴 40～80mm |  | t |  | 0.116 | 137.00 |  | 15.89
04050204 | 碎石 5～20mm |  | t |  | 0.034 | 141.78 |  | 4.82
04110200 | 毛石 |  | t |  |  | 151.94
05250501 | 木柴 |  | kg |  | 0.05 | 1.10 |  | 0.06
31150101 | 水 |  | m3 |  | 0.118 | 4.70 |  | 0.55
32090101 | 周转木材 |  | m3 |  | 0.0002 | 1850.00 |  | 0.37
80090330 | 沥青砂 |  | t |  | 0.020725 | 612.72 |  | 12.70
80212105 | 预拌混凝土(泵送型) C30 |  | m3 |  | 0.1525 | 510.94 |  | 77.92
| 材料小计 |  | 元 |  |  |  |  | 113.22
99051304 | 混凝土输送泵车 输送量60m3/h |  | 台班 |  | 0.0012 | 1835.27 |  | 2.20
99052108 | 混凝土振捣器 平板式 |  | 台班 |  | 0.011 | 14.93 |  | 0.16
99070104 | 履带式推土机 功率55kW |  | 台班 |  | 0.000924 | 671.27 |  | 0.62
99130300 | 光轮压路机 |  | 台班 |  | 0.0013 | 552.83 |  | 0.72
99433306 | 电动空气压缩机 0.6m3/min |  | 台班 |  | 0.000925 | 172.77 |  | 0.16
| 机械小计 |  | 元 |  |  |  |  | 3.86
| 总合计 |  | 元 |  |  |  |  | 135.13
【新点2013清单造价江苏版 V10.3.5】